## BOM_STM32智能鞋柜_STM32智能鞋柜_2025-03
No. | Quantity | Comment | Designator | Footprint | Name | Manufacturer
1 | 1 | 蜂鸣器FMQ | B1 | C3.蜂鸣器 | 蜂鸣器FMQ
2 | 1 | 220uf | C10 | 电解电容 | 220uf
3 | 3 | key按键 | K1,K2,K3 | 按键 | key按键
4 | 1 | 0.96OLED_4P_MODULE_JX | OLED1 | D1.OLED四针0.96寸 | 0.96OLED_4P_MODULE_JX
5 | 1 | XH2.54直插座-2P | P2 | CONN-TH_XH2.54-2P | XH2.54直插座-2P
6 | 1 | B25.PM2.5粉尘模块 | PM1 | B25.PM2.5粉尘模块
7 | 1 | S8050_TO_NPN | Q2 | S8050_TO_92
8 | 4 | 三极管直插S8050_TO_NPN | Q5,Q6,Q7,Q8 | S8050_TO_92
9 | 4 | 1kΩ | R3,R92,R93,R94 | Res_1/4W | 1kΩ
10 | 1 | 150Ω | R35 | RES-TH_BD2.4-L6.3-P10.30-D0.6 | 150Ω
11 | 2 | 10kΩ | R88,R90 | RES-TH_BD2.4-L6.3-P10.30-D0.6,Res_1/4W | 10kΩ
12 | 1 | 拨码开关1位 | SW1 | SW-TH_DSWB01LHGET | 拨码开关1位
13 | 1 | 按键开关7×7 | U8 | 按键开关7×7
14 | 1 | USB-TYPEC模块 | U9 | USB-TYPEC模块
15 | 1 | DHT11温湿度传感器 | U18 | DHT11
16 | 1 | B12.MQ-2烟雾传感器 | U25 | B12.MQ-2烟雾传感器
17 | 5 | LED_5mm | U28,U83,U84,U85,U86 | LED_5mm
18 | 4 | C2.继电器5V | U33,U79,U80,U81 | C2.继电器5V
19 | 1 | E2.BT04-A蓝牙模块 | U34 | E2.BT04-A蓝牙模块
20 | 1 | C6.大功率LED模块 | U36 | C6.大功率LED模块
21 | 1 | B5.光电红外传感器 | U40 | B5.光电红外传感器
22 | 2 | 1×20PIN排针 | U41,U92 | 1×20排针
23 | 1 | A1.STM32F103C8T6最小系统板-N | U42 | A1.STM32F103C8T6最小系统板-N
24 | 1 | B3.光敏传感器 | U87 | B3.光敏传感器
25 | 2 | KF301-5.0-2P | U90,U91 | CONN-TH_P5.00_KF301-5.0-2P | KF301-5.0-2P | KEFA(科发)